## Hárok1
19 |  |  |  | min | -1.34
Př. 1 |  |  |  | max | 3.31
X [mm] | Usporiadaný statický súbor |  |  | var. obor | <-1,34 ; 3,31>
0.11 | -1.34 |  |  | rozpatie | 4.65
1.17 | -0.98 |  |  | pocet tried | 11
2.57 | -0.85 |  |  | dlzka triedy | 0.42273
1.77 | -0.51 |  |  | počet dát | 50
0.88 | -0.35 | [5 empty] | a)
1.45 | -0.32 | [5 empty] | trieda | xi- | xi+ | stred triedy | kumulat. cetnost | četnosť | relat. cetnost | relat kum. cetnost
1.78 | -0.29 | [5 empty] | 1 | -1.34 | -0.91727 | -1.1286 | 2 | 2 | 0.04 | 0.04
1.56 | -0.25 | [5 empty] | 2 | -0.91727 | -0.49455 | -0.70591 | 4 | 2 | 0.04 | 0.08
1.01 | -0.2 | [5 empty] | 3 | -0.49455 | -0.071818 | -0.28318 | 9 | 5 | 0.1 | 0.18
2.25 | -0.01 | [5 empty] | 4 | -0.071818 | 0.35091 | 0.13955 | 13 | 4 | 0.08 | 0.26
0.46 | 0.03 | [5 empty] | 5 | 0.35091 | 0.77364 | 0.56227 | 22 | 9 | 0.18 | 0.44
0.23 | 0.11 | [5 empty] | 6 | 0.77364 | 1.1964 | 0.985 | 28 | 6 | 0.12 | 0.56
0.59 | 0.23 | [5 empty] | 7 | 1.1964 | 1.6191 | 1.4077 | 35 | 7 | 0.14 | 0.7
0.92 | 0.36 | [5 empty] | 8 | 1.6191 | 2.0418 | 1.8305 | 43 | 8 | 0.16 | 0.86
1.84 | 0.39 | [5 empty] | 9 | 2.0418 | 2.4645 | 2.2532 | 48 | 5 | 0.1 | 0.96
2.26 | 0.42 | [5 empty] | 10 | 2.4645 | 2.8873 | 2.6759 | 49 | 1 | 0.02 | 0.98
-0.29 | 0.46 | [5 empty] | 11 | 2.8873 | 3.31 | 3.0986 | 50 | 1 | 0.02 | 1
2.06 | 0.53
0.68 | 0.59
2.1 | 0.59
1.88 | 0.68
-0.01 | 0.7
0.03 | 0.87
0.36 | 0.88
0.42 | 0.92
1.34 | 1.01
1.94 | 1.02
1.99 | 1.17
-0.32 | 1.34
0.7 | 1.36
-0.35 | 1.38
1.44 | 1.38
1.63 | 1.44
-0.2 | 1.45
0.87 | 1.56
-1.34 | 1.63
2.07 | 1.77
-0.51 | 1.78
3.31 | 1.84
0.39 | 1.88
1.38 | 1.94
-0.98 | 1.98 | b)
0.53 | 1.99
-0.25 | 2.06 | Arit. Priemer | 0.944
0.59 | 2.07 | Median | 0.965
1.02 | 2.1 | Modus | 0.56227
1.36 | 2.25 | Rozptyl | 1.0064
1.38 | 2.26 | Smerod. odch. | 1.0032
1.98 | 2.57
-0.85 | 3.31 | c)
|  | Bodovy odhad strednej hodnoty | 0.944
|  | Bodovy odhad rozptylu | 1.027
|  | Bodovy odhad smerod. odch. | 1.0134
d)
|  | Bodovy odhad strednej hodnoty | 0.944
|  | Bodovy odhad rozptylu | 1.027
|  | Bodovy odhad smerod. odch. | 1.0134
|  | Počet tried | 7
|  | trieda | xi- | xi+ | stred triedy | kumulat. cetnost | četnosť | Teor. četnosť | roz^2/teor četn |  | trieda | xi- | xi+ | stred triedy | kumulat. cetnost | četnosť | Teor. četnosť | relat kum. cetnost
|  | 1 | -1000 | -0.071818 | -500.0359 | 9 | 9 | 7.9038 | 0.15203 |  | 1 | -1000 | -1.34 | -500.67 | 0 | 0 | 0.60519 | 0.60519
|  | 2 | -0.071818 | 0.35091 | 0.13955 | 13 | 4 | 6.0556 | 0.69779 |  | 2 | -1.34 | -0.91727 | -1.1286 | 2 | 2 | 1.0513 | 0.85624
|  | 3 | 0.35091 | 0.77364 | 0.56227 | 22 | 9 | 7.7029 | 0.21841 |  | 3 | -0.91727 | -0.49455 | -0.70591 | 4 | 2 | 2.2371 | 0.025136
|  | 4 | 0.77364 | 1.1964 | 0.985 | 28 | 6 | 8.2542 | 0.6156 |  | 4 | -0.49455 | -0.071818 | -0.28318 | 9 | 5 | 4.0103 | 0.24427
|  | 5 | 1.1964 | 1.6191 | 1.4077 | 35 | 7 | 7.4509 | 0.027286 |  | 5 | -0.071818 | 0.35091 | 0.13955 | 13 | 4 | 6.0556 | 0.69779
|  | 6 | 1.6191 | 2.0418 | 1.8305 | 43 | 8 | 5.6658 | 0.96164 |  | 6 | 0.35091 | 0.77364 | 0.56227 | 22 | 9 | 7.7029 | 0.21841
|  | 7 | 2.0418 | 1000 | 501.0209 | 50 | 7 | 6.9668 | 0.00015854 |  | 7 | 0.77364 | 1.1964 | 0.985 | 28 | 6 | 8.2542 | 0.6156
[8 empty] | 50 |  |  | 8 | 1.1964 | 1.6191 | 1.4077 | 35 | 7 | 7.4509 | 0.027286
|  | Testovacie kritérium t | 2.6727 | [7 empty] | 9 | 1.6191 | 2.0418 | 1.8305 | 43 | 8 | 5.6658 | 0.96164
|  | stupňe voľnosti k | 4 | [7 empty] | 10 | 2.0418 | 2.4645 | 2.2532 | 48 | 5 | 3.6293 | 0.51766
|  | hladina významnosti alpha | 0.05 | [7 empty] | 11 | 2.4645 | 1000 | 501.0209 | 50 | 2 | 3.3374 | 0.53596
|  | chi0.95^2 pro k = 6 - 2 -1 | 9.4877
|  | doplnok kritického súboru | <0:9,48772903678116> | t patri do doplnku krit. oboru: hypotezu NEZAMIETAM
e)
|  | Bodovy odhad strednej hodnoty | 0.944
|  | Bodovy odhad rozptylu | 1.027
|  | Bodovy odhad smerod. odch. | 1.0134
|  | 0.95 kvantil Studentovho rozdelenia | k | alpha | spolahlivosť
|  | 2.0096 | 49 | 0.05 | 0.95
| 0.05 alfa: | <0,655997191483301 ; 1,2320028085167>
|  | 0.99 kvantil Studentovho rozdelenia | k | alpha | spolahlivosť
|  | 2.68 | 49 | 0.01 | 0.99
| 0.01 alfa: | <0,559921971551384 ; 1,32807802844862>
|  | 0.975 kvantil Pearsova rozdelenia alpha/2 | k | alpha / 2 | spolahlivosť
|  | 31.5549 | 49 | 0.025 | 0.95
|  | 0.975 kvantil Pearsova rozdelenia 1 - alpha/2 | k | alpha / 2 | spolahlivosť
|  | 70.2224 | 49 | 0.025 | 0.95
|  | 0.995 kvantil Pearsova rozdelenia alpha/2 | k | alpha / 2 | spolahlivosť
|  | 27.2493 | 49 | 0.005 | 0.99
|  | 0.995 kvantil Pearsova rozdelenia 1 - alpha/2 | k | alpha / 2 | spolahlivosť
|  | 78.2307 | 49 | 0.005 | 0.99
Intervalovy odhad sigma^2
k
| alfa = 0.05 | 0.7166 | 1.5947 | 49
k
| alfa = 0.01 | 0.64324 | 1.8467 | 49
Intervalovy odhad sigma
| alfa = 0.05 | 0.84652 | 1.2628
| alfa = 0.01 | 0.80202 | 1.3589
f)
| Bodovy odhad strednej hodnoty | 0.944
| Bodovy odhad smerod. odch. | 1.0134
| testovacie kritérium t | 6.5869
| doplnok kritického oboru | <-2,00957523712924 ; 2,00957523712924>
pretože t nepatrí do W hypotéza sa zamieta
a alternatívna hypotéza : mí !=0 sa nezamieta
g)
| 0.11 | 1.88
| 1.17 | -0.01
| 2.57 | 0.03
| 1.77 | 0.36
| 0.88 | 0.42
| 1.45 | 1.34
| 1.78 | 1.94
| 1.56 | 1.99
| 1.01 | -0.32
| 2.25 | 0.7
| 0.46 | -0.35
| 0.23 | 1.44
| 0.59 | 1.63
| 0.92 | -0.2
| 1.84 | 0.87
| 2.26 | -1.34
| -0.29 | 2.07
| 2.06 | -0.51
| 0.68 | 3.31
| 2.1 | 0.39
1.38
-0.98
0.53
-0.25
0.59
1.02
1.36
|  | 1.38 |  | F TEST:
|  | 1.98 |  | Hypotéza H0 : rozptyl X = rozptyl Y
|  | -0.85 |  | test. krit | 0.55145
|  |  |  | alfa | 0.05
|  |  |  | F_alfa/2(19,29) | 0.41633
n | 20 | 30 |  | F_1-alfa/2(19,29) | 2.2313
priemer | 1.27 | 0.72667 |  | doplnok krit. oboru | <0,416329667587734 ; 2,23127383310076>
rozptyl | 0.62873 | 1.1401 |  | Keďže t patrí do intervalu doplnku kritického oboru, tak sa hypotéza NEZAMIETA
smer. odch. | 0.79292 | 1.0678
|  |  |  | Študentov dvojvýberový test: | AK SA F TEST NEZAMIETNE
Hypotéza H0 : stredné hodnoty sú rovnaké za podmienky, že rozptyly sú rovnaké
|  |  |  | kvantil | 48
|  |  |  | alpha | 0.05
|  |  |  | alpha/2 | 0.025
|  |  |  | t1-alpha/2 | 2.0106
|  |  |  | doplnok krit. oboru W_alfa | <-2,01063475762423;2,01063475762423>
|  |  |  | mí_0 | 0
|  |  |  | testovacie kritérium t | 1.9437
Keďže t patrí do intervalu doplnku kritického oboru, tak sa hypotéza NEZAMIETA
AK SA F TEST ZAMIETNE
Testovacie kriterium pocitat cez https://www.socscistatistics.com/tests/studentttest/default.aspx

## Hárok2
3
Př. 2 |  |  | n |  | 20
Výška [cm] | Váha [kg] |  | stred. hodnota x |  | 174.1
166 | 67.0922 |  | stred. hodnota y |  | 82.9208
152 | 52.2751 |  | suma x^2 |  | 612014
154 | 78.4725 |  | suma y^2 |  | 145333.4948
155 | 57.2813 |  | suma x*y |  | 295053.9485
190 | 108.8173
182 | 96.8696
153 | 58.2912
193 | 95.1175
191 | 97.7491
166 | 81.7417 |  | a)
164 | 67.6504
186 | 89.875 |  | r |  | 0.93938
175 | 85.4062
154 | 54.3047 |  | b)
200 | 104.0342
199 | 109.9684 |  | alfa | 0.05
164 | 75.427 |  | H0: ró = 0
200 | 118.998
180 | 94.4027 |  | test. krit. | 11.6237
158 | 64.6418
|  |  | t 1-alfa/2(20-2) | 2.1009
|  |  | Walfa | <0;2,10092204024104>
t nepatri Walfa, teda sa hypoteza zamieta.
c)
| x | y | x^2 | y^2 | x*y
| 166 | 67.0922 | 27556 | 4501.3617 | 11137.3032 |  | 1)
| 152 | 52.2751 | 23104 | 2732.6899 | 7945.8207 |  | det(H) = | 115956
| 154 | 78.4725 | 23716 | 6157.9277 | 12084.7595 |  | b2 = | 1.0907
| 155 | 57.2813 | 24025 | 3281.1463 | 8878.6001 |  | b1 = | -106.9731
| 190 | 108.8173 | 36100 | 11841.1966 | 20675.2799 |  | y = | b1 + b2x | (x je neznama)
| 182 | 96.8696 | 33124 | 9383.7154 | 17630.2634 |  | S*_min | 918.9143
| 153 | 58.2912 | 23409 | 3397.8674 | 8918.558 |  | s^2 | 51.0508
| 193 | 95.1175 | 37249 | 9047.346 | 18357.6848
| 191 | 97.7491 | 36481 | 9554.8823 | 18670.0739
| 166 | 81.7417 | 27556 | 6681.7045 | 13569.1212 |  | 2)
| 164 | 67.6504 | 26896 | 4576.5702 | 11094.6579 |  | H:beta0 | -100
| 186 | 89.875 | 34596 | 8077.5226 | 16716.7572 |  | H:beta1 | 1
| 175 | 85.4062 | 30625 | 7294.2106 | 14946.0764 |  | h11 | 5.278
| 154 | 54.3047 | 23716 | 2948.9961 | 8362.9176 |  | test. krit | -0.42481
| 200 | 104.0342 | 40000 | 10823.1211 | 20806.8461 |  | t 1-alfa/2(20-2) | 2.1009
| 199 | 109.9684 | 39601 | 12093.046 | 21883.7089 |  | Walfa | <-2,10092204024104;2,10092204024104>
| 164 | 75.427 | 26896 | 5689.2286 | 12370.024 |  | t patri do Walfa a teda sa hypoteza nezamieta.
| 200 | 118.998 | 40000 | 14160.5256 | 23799.6014 |  | n | 20
| 180 | 94.4027 | 32400 | 8911.8741 | 16992.4902 |  | h22 | 0.00017248
| 158 | 64.6418 | 24964 | 4178.5622 | 10213.4042 |  | test krit. | 0.96676
suma | 3482 | 1658.4158 | 612014 | 145333.4948 | 295053.9485 |  | t 1-alfa/2(20-2) | 2.1009
priemer | 174.1 | 82.9208 |  |  |  |  | Walfa | <-2,10092204024104;2,10092204024104>
t patri do Walfa a teda sa hypoteza nezamieta.
|  |  | stredné y |  | individuálne y
3) | xi | yi | dolné | horné | dolné | horné | h*
| 150 | 56.6345 | 50.8173 | 62.4517 | 40.5357 | 72.7333 | 0.15018
| 155 | 62.0881 | 57.0438 | 67.1324 | 46.2522 | 77.924 | 0.11292
| 160 | 67.5417 | 63.1835 | 71.8998 | 51.9108 | 83.1726 | 0.084291
| 165 | 72.9953 | 69.1893 | 76.8012 | 57.5092 | 88.4813 | 0.064283
| 170 | 78.4488 | 74.9963 | 81.9014 | 63.0459 | 93.8518 | 0.052899
| 175 | 83.9024 | 80.5412 | 87.2637 | 68.5197 | 99.2852 | 0.05014
| 180 | 89.356 | 85.8036 | 92.9084 | 73.9304 | 104.7817 | 0.056004
| 185 | 94.8096 | 90.8241 | 98.7951 | 79.2785 | 110.3407 | 0.070492
| 190 | 100.2632 | 95.6706 | 104.8558 | 84.5653 | 115.9611 | 0.093604
| 195 | 105.7168 | 100.4023 | 111.0312 | 89.7927 | 121.6408 | 0.12534
| 200 | 111.1704 | 105.0599 | 117.2808 | 94.9633 | 127.3774 | 0.1657